## uku20710_com
Comment | Description | Designator | Footprint | Layer | LibRef | Quantity
| Socket, Switch | J1_1, J2, X1, X1_1, X2, X2_1, X3, X3_1, X4, X4_1, X5, X5_1, X6, X6_1, X7, X7_1, X8, X8_1, X9, X10, X11, X12, X17, X18, X19, X20, X301, X302, X303, X304, X305, X306, X307 | BT5-2, PIN1 | Top | JMP, Socket | 33
0.1 | Capacitor (Semiconductor SIM Model) | C21, C23, C30, C31, C33, C61, C302, C303, C304, C310, C501 | C3216-1206, _1206 | Top | Cap Semi | 11
nichicon 330x16 | Polarized Capacitor (Radial) | C27, C508, C509 | el3 | Top | Cap Pol1 | 3
10 | Capacitor, Resistor | C200, C201, R522 | _1206 | Top | Cap Semi, Res2 | 3
22.0 | Capacitor (Semiconductor SIM Model) | C502, C503 | _1206 | Top | Cap Semi | 2
LXZ 22.0x50 | Polarized Capacitor (Radial) | C504, C505, C506, C507 | el3 | Top | Cap Pol1 | 4
PLHD-20 | Header, 10-Pin, Dual row | JP5 | HDR2X10 | Top | Header 10X2 | 1
0.1x630 | Capacitor (Semiconductor SIM Model) | C510 | c15 | Top | Cap Semi | 1
10.0x450 | Polarized Capacitor (Radial) | C511 | el_15_25_h | Top | Cap Pol1 | 1
10n | Capacitor (Semiconductor SIM Model) | C512 | _1206 | Top | Cap Semi | 1
TL431ACD | Programmable Precision Reference | D511, D512 | SO-G8 | Top | TL431ACD | 2
390 | Capacitor (Semiconductor SIM Model) | C513 | _1206 | Top | Cap Semi | 1
1n0 | Capacitor (Semiconductor SIM Model) | C514, C515, C518 | _1206 | Top | Cap Semi | 3
3n3 | Capacitor (Semiconductor SIM Model) | C516 | _1206 | Top | Cap Semi | 1
LXZ 220x16 | Polarized Capacitor (Radial) | C517 | el3 | Top | Cap Pol1 | 1
LL4148 | Default Diode, Diode | D1, D1_1, D3, D500 | _1206d | Top | Diode | 4
C5V6 | Zener Diode | D3_1, D4, D12, D13 | _1206d | Top | D Zener | 4
C3V9 | Zener Diode | D11 | _1206d | Top | D Zener | 1
MBRS1100T3G | Schottky Rectifier | D502, D503, D504 | D_6_3 | Top | 10BQ015 | 3
STTH112 | Schottky Diode | D505, D506, D507, D508, D509 | D_6_3 | Top | 10BQ015 | 5
30BQ100 | Schottky Rectifier | D510 | 30BQ100 | Top | 10BQ015 | 1
22.0 x 50 | Polarized Capacitor (Radial) | C3_1 | el3 | Top | Cap Pol1 | 1
SDR0805-390KL | Magnetic-Core Inductor | L501 | L10x10 | Top | Inductor Konstr 2 | 1
CR2032 | Multicell Battery | BT500 | BAT_SUPP | Top | Battery | 1
1.0 | Capacitor, Capacitor (Semiconductor SIM Model) | C1, C2, C3, C4, C5, C12, C14, C15, C19, C22, C25, C54, C58, C62, C63, C500, C519 | C3216-1206, _1206 | Top | Cap Semi | 17
2K2 | Resistor | R1, R112, R113, R114, R115, R116, R120, R503, R504, R505, R506, R507 | _1206 | Top | Res2 | 12
7K5 | Resistor | R2 | _1206 | Top | Res2 | 1
2K7 | Resistor | R3, R4, R5, R6, R7, R8, R10_1, R19, R47, R54, R58, R68, R75, R95, R501 | _1206 | Top | Res2 | 15
1R | Resistor | R9, R18, R98, R99 | _1206 | Top | RES, Res2 | 4
10K | Resistor | R9_1, R11, R16, R20, R23, R41, R48, R55, R59, R70, R74, R76, R531 | _1206 | Top | Res2 | 13
20R |  | R10, R12 | _1206 | Top | RES | 2
20K | Resistor | R12_1, R57, R62, R66, R69, R71, R122, R126, R127 | _1206 | Top | Res2 | 9
200R |  | R13 | _1206 | Top | RES | 1
10R | Resistor | R13_1, R60, R63, R64, R123, R124 | _1206 | Top | Res2 | 6
K10 | Resistor | R17, R305, R306 | _1206 | Top | Res2 | 3
270R | Resistor | R21 | _1206 | Top | Res2 | 1
1K0 | Resistor | R22, R24, R26, R28, R30, R31, R32, R35, R37, R38, R40, R46, R53, R56, R67, R72, R73, R79, R80, R92 | _0805, _1206 | Top | Res2 | 20
33K | Resistor | R25, R27, R29, R33, R36, R500 | _1206 | Top | Res2 | 6
6K2 | Resistor | R43, R45, R49, R51, R502 | _1206 | Top | Res2 | 5
2K0 | Resistor | R61, R65, R121, R125 | _1206 | Top | Res2 | 4
4K87 | Resistor | R117 | _1206 | Top | Res2 | 1
NTC 50R 10 | Varistor (Voltage-Sensitive Resistor) | R508 | JVR07N | Top | Res Varistor | 1
M10 | Resistor | R509, R510, R511, R512, R513 | _1206 | Top | Res2 | 5
5K1 | Resistor | R519 | _1206 | Top | Res2 | 1
M24 | Resistor | R514 | AXIAL-0.7 | Top | Res2 | 1
25LC640 |  | U23 | SO-G8/D5 | Top | 25LC640 | 1
1M | Resistor | R515, R516, R517 | _1206 | Top | Res2 | 3
39K | Resistor | R518 | AXIAL-0.7 | Top | Res2 | 1
3R | Resistor | R520 | _1206 | Top | Res2 | 1
51K | Resistor | R521 | _1206 | Top | Res2 | 1
K56 | Resistor | R523 | _1206 | Top | Res2 | 1
18K | Resistor | R524 | _1206 | Top | Res2 | 1
IRLML2402 | HEXFET Power MOSFET | Q5 | SO-G3 | Top | IRLML2402 | 1
IRF7103 | HEXFET Power MOSFET | Q7, Q8, Q9 | SO-G8/Y2.2 | Top | IRF7301 | 3
PLHD-10 | Header, 10-Pin | JP501 | HDR2X5 | Top | Header 10 | 1
BC846 | Bipolar transistor, General Purpose Transistor NPN Silicon | Q3, Q4, Q6, Q503 | SO-G3 | Top | BC847ALT1, GT122 | 4
6R8 | Resistor | R525, R526, R527, R528, R529 | _1206 | Top | Res2 | 5
K18 | Resistor | R530 | _1206 | Top | Res2 | 1
SWT-9 | Switch | S1, S2, S3, S4, S5 | SWT-9 | Top | SWT-9 | 5
SWT-6 | Switch | S6 | SWT-6 | Top | SWT-9 | 1
AG1232G |  | U1 | AG1232G | Top | AG1232G | 1
SC16IS740 |  | U1_1 | SO-G16 | Top | SC16IS740 | 1
FT232R |  | U2 | SOP65P780-28L | Top | FT232R | 1
OP07CS | Ultra-Low Offset Voltage Operational Amplifier | U2_1, U9 | SO-G8 | Top | OP07CS | 2
ISO7231 |  | U3 | SO-G16/D10.4 | Top | ISO7231 | 1
TPS3823 | Reset IC | U4 | SO-G5/P.95 | Top | TPS3823 | 1
MCP2515 |  | U4_1 | TSSO6X6-G20/D6.6 | Top | MCP2515 | 1
FOD817ASD |  | U5, U503 | FOD817ASD | Top | F00817ASD | 2
TPS76333 | Micropower SOT, 50 mA Ultra Low-Dropout Regulator | U5_1 | SO-G5/P.95 | Top | LP2980AIM5-3.3 | 1
MC14051BD | 8-Channel Analog Multiplexer/Demultiplexer | U6, U10 | SO-G16/C5.85 | Top | MC14051BD | 2
TJA1050 |  | U11 | SO-G8/D5 | Top | TJA1050 | 1
KXO-97-50MGz |  | U12 | KXO-97 | Top | KXO-97 | 1
LPC1766FBD100 |  | U13 | LPC2368 | Top | LPC2368FBD100 | 1
AD7705 |  | U24 | SO-G16/D10.4 | Top | AD7705 | 1
SBT01L-05 |  | U500 | SBT01DET01 | Top | SBT01L | 1
L79L05ACD | Negative Voltage Regulator | U501 | SO-G8 | Top | L79L05ACD | 1
L6565 |  | U502 | so-g8 | Top | L6565 | 1
REG1117-3.3 | 800mA and 1A Low Dropout Positive Regulator 2.85V, 3.3V, 5V, and Adjustable | U504 | DSO-G3 | Top | REG1117-3.3 | 1
ADM2483 |  | U505 | SO-G16/D10.4 | Top | ADM2483 | 1
10MGz | Crystal Oscillator | Y2, Y3 | QWARZ1 | Top | XTAL | 2
4,9152MGz | Crystal Oscillator | Y4 | QWARZ1 | Top | XTAL | 1
8MGz | Crystal Oscillator | Y5 | QWARZ1 | Top | XTAL | 1
IDC-10 | Header, 10-Pin | JP500 | HDR2X5 | Top | Header 10 | 1
PBD-20 | Header, 10-Pin, Dual row | JP6 | HDR2X10 | Top | Header 10X2 | 1
STP4NK80Z | N-Channel Power MOSFET | Q502 | TO220_h | Top | NMOS-2 | 1
LED0 | Typical INFRARED GaAs LED | DS1 | el3 | Top | LED0 | 1
miniUSB | Header, 6-Pin | J1 | USBmini | Top | Header 6 | 1
DH1A | Single-Pole Dual-Throw Relay | K1, K2 | kuan | Top | BS115 | 2
Header 3 | Header, 3-Pin | JP502 | 2EDG-5.08-3P | Top | Header 3 | 1
BC856 | Bipolar transistor | Q1, Q501 | SO-G3 | Top | GT109 | 2
L220-K10 | Дроссель | L500 | trans_ring1 | Top | L1_dc_2 | 1
PBD-10 | Header, 5-Pin, Dual row | JP1 | HDR2X5 | Top | Header 5X2 | 1
NSS40300MZ4 |  | Q500 | DSO-G3 | Top | NSS40300MZ4 | 1
J0011D21B |  | J301 | J0011D21B | Bottom | J0011D21B | 1
0.1 | Capacitor (Semiconductor SIM Model) | C11, C32, C66 | _1206 | Bottom | Cap Semi | 3
10,0x16 | Polarized Capacitor (Radial) | C34 | C3216-1206 | Bottom | Cap Pol1 | 1
33 | Capacitor (Semiconductor SIM Model) | C35, C36 | _1206 | Bottom | Cap Semi | 2
10 | Capacitor (Semiconductor SIM Model) | C50, C51, C52, C53 | _1206 | Bottom | Cap Semi | 4
C5V6 | Zener Diode | D6, D7, D8, D9, D10 | _1206d | Bottom | D Zener | 5
LL4148 | Zener Diode | D5 | _1206d | Bottom | D Zener | 1
PLS-3 | Header, 3-Pin | JP9 | HDR1X3 | Bottom | Header 3 | 1
IRLML2402 | HEXFET Power MOSFET | Q1_1 | SO-G3/Z3.3 | Bottom | IRLML2402 | 1
EFM260 |  | A1 | Pjezo15 | Bottom | PJEZ0 | 1
1.0 | Capacitor, Capacitor (Semiconductor SIM Model) | C1_1, C4_1, C5_1, C6, C7, C8, C9, C10, C13, C16, C17, C18, C20, C24, C26, C28, C37, C38, C39, C40, C55, C56, C57, C60, C64, C65 | _1206 | Bottom | Cap Semi | 26
Cap Semi | Capacitor (Semiconductor SIM Model) | C2_1, C22_1 | _1206 | Bottom | Cap Semi | 2
10K | Resistor | R1_1, R34, R39, R77, R78, R81, R82 | _1206 | Bottom | Res2 | 7
1K0 | Resistor | R84, R97 | _1206 | Bottom | Res2 | 2
2K7 | Resistor | R96 | _1206 | Bottom | Res2 | 1
33K | Resistor | R111, R118, R128, R129 | _1206 | Bottom | Res2 | 4
51R | Resistor | R301, R302, R303, R304 | _1206 | Bottom | Res2 | 4
DP8348C |  | U3_1 | F-QFP7X7-G48/N | Bottom | DP8348C | 1
| Socket | X308 | PIN1 | Bottom | Socket | 1
32768 | Crystal Oscillator | Y1 | QWARZ2 | Bottom | XTAL | 1
IDC34 | Header, 13-Pin, Dual row | JP4 | IDC34M | Bottom | MHDR2X13 | 1