## Лист1
ООО "Системы промавтоматики"
Список комплектующих SMD заказ 302817(УКУ20711_1) УКУ20711
Номинал | Позиционное обозначение | Тип | Кол-во | Паек | Плат шт. | Всего,шт. | Отпущено
ВЕРХНЯЯ СТОРОНА
Конденсаторы
10pF х 50В | C200, C201 | SMD 1206 | 2 | 4 | 250 | 500 |  | *
0,1mkF х 50В | C21, C23, C30, C31, C33, C61, C303 | SMD 1206 | 7 | 14 | 250 | 1750 |  | *
1 mkF х 25В | C1_1, C3_1, C4_1, C5_1, C19, C22_1, C54, C58 | SMD 1206 | 8 | 16 | 250 | 2000 |  | *
Резисторы
1R0 | R9_1, R18, R98 | SMD 1206 | 3 | 6 | 250 | 750 |  | *
20R | R10_1, R12_1 | SMD 1206 | 2 | 4 | 250 | 500 |  | *
51R | R301, R302, R303, R304 | SMD 1207 | 4 | 8 | 250 | 1000 |  | *
k10 | R17, R305, R306 | SMD 1206 | 3 | 6 | 250 | 750 |  | *
k20 | R13_1 | SMD 1206 | 1 | 2 | 250 | 250 |  | *
1k0 0805!!! | R46,R53,R56 | SMD 0805 | 3 | 6 | 250 | 750 |  | *
1k0 | R22, R24, R26, R28, R30, R31, R32, R35, R37, R38, R40, R72, R79, R80, R92, R76, R70 | SMD 1206 | 17 | 34 | 250 | 4250 |  | *
2k2 | R1_1, R112, R113, R114, R115, R116, R120 | SMD 1206 | 7 | 14 | 250 | 1750 |  | *
2k4 | R2 | SMD 1206 | 1 | 2 | 250 | 250 |  | *
2k7 | R3, R4, R5, R6, R7, R10, R19, R47, R54, R58, R95 | SMD 1206 | 11 | 22 | 250 | 2750 |  | *
5k1 | R117 | SMD 1206 | 1 | 2 | 250 | 250 |  | *
6k2 | R43, R45, R49, R51 | SMD 1206 | 4 | 8 | 250 | 1000 |  | *
10k | R9, R20, R23, R41, R48, R55, R59, R74, R68, R75 | SMD 1206 | 10 | 20 | 250 | 2500 |  | *
20k | R71 | SMD 1206 | 1 | 2 | 250 | 250 |  | *
33k | R25, R27, R29, R33, R36 | SMD 1206 | 5 | 10 | 250 | 1250 |  | *
Диоды
BZV55 C3V9 | D11 | SOD-80C | 1 | 2 | 250 | 250 |  | *
BZV55 C5V6 | D3, D4, D12, D13 | SOD-80C | 4 | 8 | 250 | 1000 |  | *
BAV103 | D1, D3_1 | SOD-80C | 2 | 4 | 250 | 500 |  | *
Транзисторы
BC846 (BC847) | Q3, Q4, Q6 | SOT-23 | 3 | 9 | 250 | 750 |  | *
BC856 (BC857) | Q1_1 | SOT-23 | 1 | 3 | 250 | 250 |  | *
IRF7301 | Q7, Q8, Q9 | SO-8 | 3 | 24 | 250 | 750 |  | *
IRLML2402 | Q5 | SOT-23 | 1 | 3 | 250 | 250 |  | *
Микросхемы
LPC1768FBD100 | U13 | LPC1768 | 1 | 100 | 250 | 250 |  | *
MC14051BD | U6, U10 | SO-16 | 2 | 32 | 250 | 500 |  | *
25LC640 | U23 | SO-8 | 1 | 8 | 250 | 250 |  | *
TPS76333 | U5 | SOT-23-5 | 1 | 5 | 250 | 250 |  | *
TPS3823-5.0 | U4_1 | SOT-23-5 | 1 | 5 | 250 | 250 |  | *
FOD817ASD | U5_1 | FOD817 | 1 | 4 | 250 | 250 |  | *
FT232RL | U2_1 | SSOP-28 | 1 | 28 | 250 | 250 |  | *
SC16IS740IPW | U1 | TSSOP-16 | 1 | 16 | 250 | 250 |  | *
MCP2515-I/ST | U4 | TSSOP-20 | 1 | 20 | 250 | 250 |  | *
ISO7231 | U3_1 | SOIC-16 | 1 | 16 | 250 | 250 |  | *
TJA1050 | U11 | SO-8 | 1 | 8 | 250 | 250 |  | *
Кварц
KXO-97T-50Мгц | U12 | KXO-97 | 1 | 4 | 250 | 250 |  | *
Разъем
1734035-2TE(miniUSB) | J1 |  | 1 | 9 | 250 | 250 |  | *
НИЖНЯЯ СТОРОНА
Конденсаторы
1 mkF х 25В | C1, C4, C5, C6, C7, C8, C9, C10, C13, C17, C18, C20, C24, C26, C28, C37, C38, C39, C40, C55, C56, C57, C60 | SMD 1206 | 23 | 46 | 250 | 5750 |  | *
0,1 mkF х 50В | C32 | SMD 1206 | 1 | 2 | 250 | 250 |  | *
33 pF х 50В | C35, C36 | SMD 1206 | 2 | 4 | 250 | 500 |  | *
10 pF х 50В | C51, C52, C2, C22 | SMD 1206 | 4 | 8 | 250 | 1000 |  | *
10 mkF х 25В | C34 | SMD 1206 | 1 | 2 | 250 | 250 |  | *
Резисторы
10R | R102, R103 | SMD 1206 | 2 | 4 | 250 | 500 |  | *
1k0 | R84 | SMD 1206 | 1 | 2 | 250 | 250 |  | *
2k7 | R96 | SMD 1206 | 1 | 2 | 250 | 250 |  | *
10k | R1, R34, R39, R77, R78, R81, R82 | SMD 1206 | 7 | 14 | 250 | 1750 |  | *
33k | R111, R118, R128, R129 | SMD 1206 | 4 | 2 | 250 | 1000 |  | *
Микросхемы
DP83848CVV | U3 | F-QFP7X7-G48 | 1 | 48 | 250 | 250 |  | *
Транзисторы
Q1 | IRLML2402 | SOT23 | 1 | 3 | 250 | 250 |  | *
Диоды
BZV55 C5V6 | D6, D7, D8, D9, D10 | SOD-80C | 5 | 10 | 250 | 1250 |  | *
BAV103 | D5 | SOD-80C | 1 | 2 | 250 | 250 |  | *
| Всего SMD компонентов на плату |  | 173 |  | Всего шт | 43250
| Всего паек SMD компонентов на плату |  |  | 637